## Przedmiar - Oferent
Numer | Podstawa | Opis | Jedn. | Ilość | Krotn. | Cena jdn. | Wartość netto
| Kosztorys | „Budowa pompowni ścieków P12 wraz z ogrodzenia, nawierzchnia i wjazdem pompowni”
1 | Element | Pompownia ścieków P12
1 | KNNR 1/212/6 | Analogia/Wykopy jamiste wykonywane na odkład koparkami podsiębiernymi, koparka 1,20·m3, głębokość do 7m, kategoria gruntu III-IV | m3 | 104 | 1 |  | 0
2 | KNR 210/301/5 | Analogia/Wciskanie ścianek szczelnych stalowych z terenu głębokość wciskania ścianki, do 9·m, kategoria gruntu III (R= 0,955, M= 1,000, S= 1,000) | m | 16 | 1 |  | 0
3 | KNR 210/303/3 | Anaogia/ Wyciąganie ścianek szczelnych stalowych z terenu lub rusztowań głębokość wbicia ścianki, do 9·m, kategoria gruntu I-II -odzysk 90% (R= 0,955, M= 1,000, S= 1,000) | m | 16 | 1 |  | 0
4 | KNR 205/208/5 | Konstrukcje podparć zawieszeń i osłon, masa do 250·kg | t | 1.4 | 1 |  | 0
5 | KNNR 1/212/6 | Analogia/Wykopy jamiste wykonywane na odkład koparkami podsiębiernymi, koparka 1,20·m3, głębokość do 9m, kategoria gruntu III-IV - zasyp | m3 | 85.16 | 1 |  | 0
6 | KNR 201/205/4 | Analogia/Załadunek ziemi koparkami podsiębiernymi z transportem urobku samochodami samowyładowczymi do 1·km, koparka 0,25·m3, grunt kategorii I-II | m3 | 18.84 | 1 |  | 0
7 | KNR 201/205/3 | Roboty ziemne koparkami podsiębiernymi z transportem urobku samochodami samowyładowczymi do 1·km, koparka 0,25·m3, grunt kategorii I-II | m3 | 18.84 | 1 |  | 0
8 |  | kalk. własna/koszty utylizacji nadmiaru gruntu | kpl | 1 | 1 |  | 0
9 | GEO 1/4009/1 (1) | Pompowanie próbne i oczyszczające, rekonstrukcje I stopnia oraz niektóre roboty wykonywane poza placem budowy, pompy wirowe - wydajność 7-60 m3/h, na 1 montaż | szt | 2 | 1 |  | 0
10 | GEO 1/4009/2 (1) | Pompowanie próbne i oczyszczające, rekonstrukcje I stopnia oraz niektóre roboty wykonywane poza placem budowy, pompy wirowe - wydajność 7-60 m3/h, na 1 demontaż | szt | 2 | 1 |  | 0
11 | KNR 202/1902/1 | Deskowanie tradycyjne ław, stóp fundamentowych i płyt dennych zbiorników | m2 | 9 | 1 |  | 0
12 | KNR 202/1916/5 | Betonowanie płyt zbrojonych o grubości 20·cm | m3 | 1.8 | 1 |  | 0
13 | KNNR 6/112/1 | Podbudowy z kruszyw naturalnych, warstwa dolna, po zagęszczeniu 20·cm | m2 | 9 | 1 |  | 0
14 | KNR 202/1920/5 | Analogia/Betonowanie ścian - deskowanie tradycyjne; ściany zbrojone 30·cm | m3 | 1.2 | 1 |  | 0
15 | KNR 202/603/1 | Izolacje przeciwwilgociowe powłokowe bitumiczne pionowe wykonywane na zimno, emulsja asfaltowa, 1·warstwa | m2 | 22 | 1 |  | 0
16 | KNR 202/603/2 | Izolacje przeciwwilgociowe powłokowe bitumiczne pionowe wykonywane na zimno, emulsja asfaltowa, dodatek za każdą następną warstwę | m2 | 22 | 1 |  | 0
17 | KNNR 4/1416/1 (1) | Analogia/ Pompownia ścieków (dwie pompy) wraz ze zbiornikiem z polimerobetonu fi 2000mm, kompletna wraz z orurowaniem, armaturą, sterowaniem, dostawą oraz montażem i rozruchem wg dokumentacji technicznej | Kpl | 1 | 1 |  | 0
18 |  | Kalk. własna/Wykonanie fundamentu pod żuraw słupowy | kpl | 1 | 1 |  | 0
19 |  | kalk. własna/Dostawa i montaż żuraw wg dokumentacji technicznej | szt | 1 | 1 |  | 0
20 | KNNR 1/210/2 (1) | Analogia/Wykopy oraz przekopy wykonywane na odkład koparkami podsiębiernymi, koparka 0,25-0,60, głębokość do 4·m, kategoria gruntu I-II Wykopy mechaniczne 80% | m3 | 25.488 | 1 |  | 0
21 | KNNR 1/210/2 (1) | Analogia/Wykopy oraz przekopy wykonywane na odkład koparkami podsiębiernymi, koparka 0,25-0,60, głębokość do 4·m, kategoria gruntu I-II Wykopy ręczne 20% | m3 | 6.372 | 1 |  | 0
22 | KNNR 1/318/3 | Zasypywanie wykopów szerokości 0,8-2,5·m o ścianach pionowych, głębokość do 3,0·m, kategoria gruntu I-II. zasypywanie mechaniczne 80% | m3 | 15.348 | 1 |  | 0
23 | KNNR 1/318/3 | Zasypywanie wykopów szerokości 0,8-2,5·m o ścianach pionowych, głębokość do 3,0·m, kategoria gruntu I-II. Zasypywanie ręczne 20% | m3 | 3.837 | 1 |  | 0
24 | KNNR 1/408/1 | Zagęszczanie nasypów, ubijakiem mechanicznym, grunt sypki kategorii I-II | m3 | 19.185 | 1 |  | 0
25 | KNNR 11/501/5 (1) | Podłoża i obsypki z kruszyw naturalnych dowiezionych, piasek | m3 | 2.12 | 1 |  | 0
26 | KNNR 11/501/5 (1) | Podłoża i obsypki z kruszyw naturalnych dowiezionych, piasek | m3 | 6.53 | 1 |  | 0
27 | KNNR 4/1308/3 | Kanały z rur typu PVC łączone na wcisk, Fi·200·mm | m | 4 | 1 |  | 0
28 | KNR 228/409/1 | Analogia/Studnia z zasuwą nożową wg dok. tecznicznej | Kpl | 1 | 1 |  | 0
29 | KNR 228/409/1 | Studzienki kanalizacyjne z tworzyw sztucznych o średnicy 1000·mm, | szt | 1 | 1 |  | 0
30 | KNNR 4/1009/4 (1) | Analogia/Rura do przyłącza wodociągowego Dz110mm | m | 11 | 1 |  | 0
31 | KNNR 4/1112/2 (1) | Analogia/armatura do przyłącza wodociągowego - zasuwa, trojnik, mufa elektrooporowa | kpl | 1 | 1 |  | 0
32 | KNNR 4/1119/1 | Analogia/Hydranty nadziemny, zwężka dwukołnierzowa, króciec dwukołnierzowy, Łuk kołnierzowy, | kpl | 1 | 1 |  | 0
33 | KNR 223/401/3 | Analogia/Ogrodzenie z paneli ocynkowanych malowanych proszkowo o gr. drutu min. 5mm, wys. 1500mm wraz ze słupkiami i uchwytami montażowymi (R= 0,955, M= 1,000, S= 1,000) | m | 16 | 1 |  | 0
34 | KNR 202/1206/1 | Analogia/Brama wjazdowa zamykana na wkładkę patentową L = 3,9m wraz z dostawą i montażem | szt | 1 | 1 |  | 0
35 | KNNR 6/403/3 | Analogia/Krawężniki wraz z wykonaniem ław, betonowe 15x30 cm, ława betonowa, podsypka cementowo-piaskowa - krawężniki wjazdowe | m | 11 | 1 |  | 0
36 | KNNR 6/403/3 | Krawężniki wraz z wykonaniem ław, betonowe wystające 15x30 cm, ława betonowa, podsypka cementowo-piaskowa | m | 15 | 1 |  | 0
37 | KNNR 6/404/5 | Obrzeża betonowe, 30x8·cm, podsypka cementowo-piaskowa, wypełnienie spoin zaprawą cementową | m | 15 | 1 |  | 0
38 |  | kalk. własna/Nadsypanie terenu pompowni - ziemia wraz z dostawą | m3 | 16.3 | 1 |  | 0
39 | KNKRB 6/101/1 | Koryta oraz profilowanie i zagęszczanie podłoża koryta wykonane mechanicznie kat. gruntu I-IV | m3 | 12.5 | 1 |  | 0
40 | KNR 231/104/3 | Analogia/Warstwa odcinająca z pospółki, zagęszczenie mechaniczne, grubość warstwy po zagęszczeniu 10 cm | m2 | 64 | 1 |  | 0
41 | KNR 231/104/4 | Analogia/Warstwa odcinająca z pospółki, zagęszczenie mechaniczne, grubość warstwy po zagęszczeniu 10 cm, dodatek za każdy 1 cm zagęszczenia | m2 | 64 | 15 |  | 0
42 | KNNR 6/113/1 | Podbudowy z kruszyw łamanych, warstwa dolna, po zagęszczeniu 15 cm | m2 | 64 | 1 |  | 0
43 | KNNR 6/113/5 | Podbudowy z kruszyw łamanych, warstwa górna, po zagęszczeniu 10 cm | m2 | 64 | 1 |  | 0
44 | KNR 231/9920/2 | Analogia/Nawierzchnie z kostki brukowej betonowej grubości 8 cm, kostka na podsypce cementowo-piaskowej | m2 | 25 | 1 |  | 0
45 | KNNR 6/308/2 | Analogia/Nawierzchnie z asfaltobetonu (warstwa wiążąca), grubość po zagęszczeniu 4 cm, samochód do 5 t | m2 | 39 | 1 |  | 0
46 | KNNR 6/309/3 | Analogia/Nawierzchnie z asfaltobetonu (warstwa ścieralna), grubość po zagęszczeniu 3 cm, samochód do 5 t | m2 | 39 | 1 |  | 0
47 | KNR 1312/1505/3 | Analogia/Przepust - Dn300mm PP (R= 0,955, M= 1,000, S= 1,000) | m | 7 | 1 |  | 0
48 | KNR 1312/1505/5 | Analogia/Ścianki czołowe betonowe przepustów (R= 0,955, M= 1,000, S= 1,000) | Szt | 2 | 1 |  | 0
49 | KNR 201/701/1 | Ręczne kopanie rowów dla kabli, szerokość dna do 0.4 m, kategoria gruntu I-II, głębokość rowu do 0.6 m | m | 15 | 1 |  | 0
50 | KNR 510/301/2 | Nasypanie warstwy piasku na dnie rowu kablowego, o szerokości do 0,6 m (R= 0,955, M= 1,000, S= 1,000) | m | 15 | 1 |  | 0
51 | KNR 510/303/2 | Układanie rur ochronnych z PCW w wykopie, rura do Fi 110 mm (R= 0,955, M= 1,000, S= 1,000) | m | 3 | 1 |  | 0
52 | KNR 510/303/1 | Analogia/Układanie rur ochronnych z PCW w wykopie, rura do Fi 50 mm (R= 0,955, M= 1,000, S= 1,000) | m | 12 | 1 |  | 0
53 | KNR 510/103/2 | Układanie kabli wielożyłowych układanych ręcznie w rowach kablowych, kabel do 1,0 kg/m, przykrycie kabla folią kalandrowaną (R= 0,955, M= 1,000, S= 1,000) | m | 22 | 1 |  | 0
54 | KNR 510/1011/4 | Analogia/Montaż oświetlenia zewnętrznego - lampa słupwa na fundamencie wg dok. tech. (R= 0,955, M= 1,000, S= 1,000) | kpl | 1 | 1 |  | 0
55 |  | kalk. własna/Układanie kabli energetycznych na słupach, kabel wciągany do rur osłonowych mocowanych do słupa, | m | 5 | 1 |  | 0
56 | KNR 508/404/1 | Analogia/ Montaż szafy zasilającej wg dok. tech. | szt | 1 | 1 |  | 0
57 | KNR 515/914/3 | Fundamenty pod szafkę zasilającą (R= 0,955, M= 1,000, S= 1,000) | szt | 1 | 1 |  | 0
58 | KNR 508/404/1 | Analogia/Montaz szafki pośredniej na fundamencie kpl. - wg dok. tech. | kpl | 1 | 1 |  | 0
59 | KNR 508/404/3 | Analogia/Szafa sterująca kompletna, wraz z dostawą wraz z fundamentem sterującej pracą pompowni wraz z układem przesyłu danych GPRS oraz sterowaniem praca lampy na terenie pompowni wg ST | Kpl | 1 | 1 |  | 0
60 | KNNR 5/1301/2 | Sprawdzenie i pomiar obwodu elektrycznego nn, obwód 3-fazowy | pomiar | 3 | 1 |  | 0
61 | KNNR 5/1305/1 | Sprawdzenie samoczynnego wyłączania zasilania, działanie wyłącznika różnicowoprądowego, próba pierwsza | próba | 3 | 1 |  | 0
62 |  | kalk. własna/Wykonanie podłączeń wcześniej ułożonych kabli w szafach | kpl | 1 | 1 |  | 0
63 |  | kalk. własna/Uruchomienie układu sterowania pracą pompowni i lampy | kpL | 1 | 1 |  | 0
64 |  | kalk. własna/Uruchomienie układu przesyłu danych GPRS wraz z właczeniem do istniejhącego systemu monitoringu | kpL | 1 | 1 |  | 0
65 |  | kalk. własna/Sporządzenie dokumentacji powykonawczej szaf sterujacych oraz instrukcji eksploatacji | kpL | 1 | 1 |  | 0
SUMA WARTOŚCI NETTO | [6 empty] | 0
VAT
SUMA WARTOŚCI BRUTTO