## Przedmiar - Oferent
Numer | Podstawa | Opis | Jedn. | Ilość | Krotn. | Cena jdn. | Wartość
| Kosztorys | NR 2 - „Modernizacja pompowni ścieków P7 wraz z remontem ogrodzenia i nawierzchni tej pompowni” - część elektryczna wraz z oświetleniem pompowni
1 | Element | Zadanie: „Modernizacja pompowni P7 wraz z remontem ogrodzenia i nawierzchni tej pompowni”
1 |  | kalk. własna/Rura osłonowa Dn25 PVC (wraz z uchwytami-10szt) | m | 6 | 1 | 0 | 0
2 | KNR 403/901/3 | Podłączenie przewodów pod zaciski lub śruby, przewód pojedynczy, powłoka polwinitowa, przekrój żył do 6 mm2 - odłączenie | szt | 1 | 1 | 0 | 0
3 | KNR 514/103/3 | Montaż wolnostojący rozdzielnic, szaf, pulpitów, tablic przekaźnikowych i nastawczych, masa do 100 kg - demontaż (R= 0,955, M= 1,000, S= 1,000) | szt | 1 | 1 | 0 | 0
4 |  | kalk. własna/Demontaż kabli na terenie pompowni | kpl | 1 | 1 | 0 | 0
5 | KNR 201/701/1 | Ręczne kopanie rowów dla kabli, szerokość dna do 0.4 m, kategoria gruntu I-II, głębokość rowu do 0.6 m | m | 15 | 1 | 0 | 0
6 | KNR 510/301/2 | Nasypanie warstwy piasku na dnie rowu kablowego, o szerokości do 0,6 m (R= 0,955, M= 1,000, S= 1,000) | m | 15 | 1 | 0 | 0
7 | KNR 510/303/2 | Układanie rur ochronnych z PCW w wykopie, rura do Fi 110 mm (R= 0,955, M= 1,000, S= 1,000) | m | 3 | 1 | 0 | 0
8 | KNR 510/303/1 | Analogia/Układanie rur ochronnych z PCW w wykopie, rura do Fi 50 mm (R= 0,955, M= 1,000, S= 1,000) | m | 12 | 1 | 0 | 0
9 | KNR 510/103/2 | Układanie kabli wielożyłowych układanych ręcznie w rowach kablowych, kabel do 1,0 kg/m, przykrycie kabla folią kalandrowaną z PCW uplastycznionego LiYCY 20x1,5mm2 (R= 0,955, M= 1,000, S= 1,000) | m | 4 | 1 | 0 | 0
10 | KNR 510/103/2 | Układanie kabli wielożyłowych układanych ręcznie w rowach kablowych, kabel do 1,0 kg/m, przykrycie kabla folią kalandrowaną z PCW uplastycznionego YDY4x4mm2 (R= 0,955, M= 1,000, S= 1,000) | m | 8 | 1 | 0 | 0
11 | KNR 510/103/2 | Układanie kabli wielożyłowych układanych ręcznie w rowach kablowych, kabel do 1,0 kg/m, przykrycie kabla folią kalandrowaną z PCW uplastycznionego YDY 5x10mm2 (R= 0,955, M= 1,000, S= 1,000) | m | 3.5 | 1 | 0 | 0
12 | KNR 510/103/2 | Układanie kabli wielożyłowych układanych ręcznie w rowach kablowych, kabel do 1,0 kg/m, przykrycie kabla folią kalandrowaną z PCW uplastycznionego YDY3x2,5mm2 (R= 0,955, M= 1,000, S= 1,000) | m | 9 | 1 | 0 | 0
13 | KNR 510/1011/4 | Montaż oświetlenia zewnętrznego na słupach linii niskiego napięcia, wysięgnik 1-ramienny z lampą z wysięgnikim montazowym (R= 0,955, M= 1,000, S= 1,000) | kpl | 1 | 1 | 0 | 0
14 |  | kalk. własna/Układanie kabli energetycznych na słupach betonowych , kabel wciągany do rur osłonowych mocowanych do słupa , do 1kg YDY3x2,5mm2 | m | 5 | 1 | 0 | 0
15 | KNR 508/404/1 | Montaż skrzynek i rozdzielnic skrzynkowych wraz z konstrukcją, zabetonowanie w gotowych otworach, masa do 10 kg | szt | 1 | 1 | 0 | 0
16 | KNR 515/914/3 | Fundamenty prefabrykowane, pod szafkę typu Z1 - szafa pośrednia (R= 0,955, M= 1,000, S= 1,000) | szt | 1 | 1 | 0 | 0
17 | KNR 508/404/1 | Analogia/Montaz szafki licznikowej na fundamencie wraz z wyposażeniem | kpl | 1 | 1 | 0 | 0
18 | KSNR 5/101/2 | Montaż złączy kablowych, | kpl | 1 | 1 | 0 | 0
19 | KNR 514/515/5 | Analogia/Demontaż anteny przesyłu danych (R= 0,955, M= 1,000, S= 1,000) | szt | 1 | 1 | 0 | 0
20 | KNNR 5/1301/2 | Sprawdzenie i pomiar obwodu elektrycznego nn, obwód 3-fazowy | pomiar | 1 | 1 | 0 | 0
21 | KNNR 5/1305/1 | Sprawdzenie samoczynnego wyłączania zasilania, działanie wyłącznika różnicowoprądowego, próba pierwsza | próba | 1 | 1 | 0 | 0
22 |  | kalk. własna/Wywóz złomu z terenu pompowni | kpl | 1 | 1 | 0 | 0
23 |  | kalk. własna/Wyłaczenie napięcia Tauron | kpl | 1 | 1 | 0 | 0
[5 empty] | SUMA WARTOŚCI NETTO |  | 0
VAT
SUMA WARTOŚCI BRUTTO