## Arkusz1
Kosztorys uproszczony
Nr | Podstawa | Opis robót | Jm | Ilość | Cena | Wartość
1 | 2 | 3 | 4 | 5 | 6 | 7
ROBOTY ROZBIÓRKOWE
1 | KNR 2-01 0121/02 2-01 0121-02 1 | Roboty pomiarowe przy powierzchniowych robotach ziemnych - koryta pod nawierzchnie placów postojowych | ha | 0.24 |  | 0
2 | KNR AT-03 0101/02 AT-03 0101-02 1 | Roboty remontowe - cięcie piłą nawierzchni bitumicznych na gł. 6-10 cm | m | 36.6 |  | 0
3 | KNR AT-03 0102/04 AT-03 0102-04 1 dopłata 1,5x | Roboty remontowe - frezowanie nawierzchni bitumicznej o gr. 10 cm z wywozem materiału z rozbiórki na odl. do 1 km- analogia frezowanie 15cm | m2 | 1062.85 |  | 0
4 | KNR AT-03 0106/01 AT-03 0106-01 1 | Mechaniczna rozbiórka nawierzchni z płyt drogowych betonowych sześciokątnych lub kwadratowych gr. 12 i 15 cm bez względu na rodzaj spoinowania i podsypki z wywozem na odl. do 1 km- nalogia rozebranie płyt drogowych 1,5x3,0m (materiał z rozbiorki inwestora) | m2 | 208.2 |  | 0
5 | KNR 2-31 0801/03 2-31 0801-03 0801-04 1 | Mechaniczne rozebranie podbudowy betonowej o grubości 15 cm- | m2 | 84.45 |  | 0
6 | KNR 2-31 0805/01 2-31 0805-01 1 | Ręczne rozebranie nawierzchni z kostki kamiennej nieregularnej o wysokości 8 cm na podsypce piaskowej- analogia rozbiórka kostki brukowej z przygotowaniem do ponownego ułożenia | m2 | 25 |  | 0
7 | KNR 2-31 0812/03 2-31 0812-03 1 | Rozebranie ław pod krawężniki z betonu | m3 | 10.9 |  | 0
8 | KNR 2-31 0813/03 2-31 0813-03 1 | Rozebranie krawężników betonowych 15x30 cm na podsypce cementowo-piaskowej | m | 136.25 |  | 0
9 | KNR 4-05t1 0411/02 4-05I 0411-02 1 | Demontaż studzienek ściekowych ulicznych betonowych o śr. 500 mm z osadnikiem bez syfonu | kpl. | 4 |  | 0
10 | KNR 4-01 0108/11 4-01 0108-11 0108-12 1 | Wywiezienie gruzu spryzmowanego samochodami samowyładowczymi na odległość 10 km | m3 | 31.7 |  | 0
|  | ROBOTY ROZBIÓRKOWE |  |  |  | 0
ODWODNIENIE
11 | KNR 2-01 0206/02 2-01 0206-02 0214-04 1 | Roboty ziemne wykonywane koparkami podsiębiernymi o poj. łyżki 0.40 m3 w gruncie kat. III z transportem urobku samochodami samowyładowczymi na odległość 5 km | m3 | 85.45 |  | 0
12 | KNR 2-18 0501/02 2-18 0501-02 1 | Kanały rurowe - podłoża z materiałów sypkich o grubości 15 cm- podsypka piasek | m2 | 68.28 |  | 0
13 | KNR 2-18 0625/02 2-18 0625-02 1 | Studzienki ściekowe z gotowych elementów betonowe o śr. 500 mm z osadnikiem bez syfonu | szt. | 9 |  | 0
14 | KNR 2-28 0503/02 2-28 0503-02 1 | Rury kanalizacyjne z tworzyw sztucznych - kielichowe z PVC o śr. nom. 200 mm- rura PCV fi 200mmSN8 lita | m | 83.8 |  | 0
15 | KNR 2-28 0510/03 2-28 0510-03 1 | Kształtki kanalizacyjne z tworzyw sztucznych do rur kielichowych z PVC o śr. nom. 200 mm- kolanka PCV fi 200mm | szt. | 3 |  | 0
16 | KNR 2-01 0610/06 2-01 0610-06 1 | Drenaż - podsypka filtracyjna z piasku w gotowym suchym wykopie z gotowego kruszywa | m3 | 44.04 |  | 0
17 | KNR 4-01 0208/01 4-01 0208-01 1 | Przebicie otworów o powierzchni do 0.05 m2 w elementach z betonu żwirowego o grubości do 10 cm- włączenie do studni betonowej przykanalika fi 200mm | szt. | 5 |  | 0
18 | KNR-W 2-18 0527/01 2-18 0527-01 1 | Przejście przez ściany komór tulejami stalowymi "PS" przy grubości ściany 20 cm - otwór o śr. nominalnej 210 mm- analogia montaż przejścia szczelnego fi 200mm | szt. | 5 |  | 0
19 | KNR 2-01 0520/01 2-01 0520-01 1 | Umocnienie skarp i dna kanałów płytami prefabrykowanymi- analogia wylotu płytą ażurową 10c40x60cm | m2 | 4.8 |  | 0
|  | ODWODNIENIE |  |  |  | 0
ELEMENTY ULIC
20 | KNR 2-31 0401/05 2-31 0401-05 1 | Rowki pod krawężniki i ławy krawężnikowe o wymiarach 30x40 cm w gruncie kat.I-II | m | 516.5 |  | 0
21 | KNR 2-31 0402/04 2-31 0402-04 1 | Ława pod krawężniki betonowa z oporem | m3 | 27.64 |  | 0
22 | KNR 2-31 0402/05 2-31 0402-05 1 | Ława pod krawężniki - dodatek za wykonanie ławy betonowej na łukach o promieniu do 40 m | m3 | 7.83 |  | 0
23 | KNR 2-31 0403/03 2-31 0403-03 1 | Krawężniki betonowe wystające o wymiarach 15x30 cm na podsypce cementowo-piaskowej | m | 325.15 |  | 0
24 | KNR 2-31 0403/07 2-31 0403-07 1 | Krawężniki betonowe - dodatek za ustawienie na łukach o promieniu do 10 m | m | 92.1 |  | 0
25 | KNR 2-31 0402/04 2-31 0402-04 1 | Ława pod krawężniki betonowa z oporem | m3 | 13.37 |  | 0
26 | KNR 2-31 0403/05 2-31 0403-05 1 | Krawężniki betonowe wtopione o wymiarach 12x25 cm na podsypce cementowo-piaskowej- analogia krawężnik najazdowy 15x22x100cm | m | 157.35 |  | 0
27 | KNR 2-31 0402/04 2-31 0402-04 1 | Ława pod krawężniki betonowa z oporem- analogia ława pod opornik | m3 | 1.8 |  | 0
28 | KNR 2-31 0403/05 2-31 0403-05 1 | Krawężniki betonowe wtopione o wymiarach 12x25 cm na podsypce cementowo-piaskowej- analogia opornik 12x25x100cm | m | 34 |  | 0
29 | KNR 2-31 0402/04 2-31 0402-04 1 | Ława pod krawężniki betonowa z oporem- analogia ława pod obrzeże | m3 | 0.27 |  | 0
30 | KNR 2-31 0407/05 2-31 0407-05 1 | Obrzeża betonowe o wymiarach 30x8 cm na podsypce cementowo-piaskowej z wypełnieniem spoin zaprawą cementową | m | 7.6 |  | 0
|  | ELEMENTY ULIC |  |  |  | 0
PARKING- PEŁNA KONSTRUKCJA
31 | KNR 2-01 0206/05 2-01 0206-05 0214-04 1 | Roboty ziemne wykonywane koparkami podsiębiernymi o poj. łyżki 0.60 m3 w gruncie kat. IV z transportem urobku samochodami samowyładowczymi na odległość 10 km | m3 | 230.15 |  | 0
32 | KNR-W 2-01 0306/02 2-01 0306-02 1 | Ręczne wykopy wąskoprzestrzenne lub jamiste ze skarpami o szerokości dna do 1.5 m i głębokości do 1.5 m ze złożeniem urobku na odkład (kat. gruntu III) | m3 | 25.57 |  | 0
33 | KNR 2-31 0103/04 2-31 0103-04 1 | Mechaniczne profilowanie i zagęszczenie podłoża pod warstwy konstrukcyjne nawierzchni w gruncie kat. I-IV | m2 | 412.45 |  | 0
34 | KNR 2-31 0104/07 2-31 0104-07 0104-08 1 | Warstwy odsączające z piasku w korycie lub na całej szerokości drogi, wykonanie i zagęszczanie mechaniczne - grubość warstwy po zagęszczeniu 15 cm | m2 | 412.45 |  | 0
35 | KNR 2-31 0114/05 2-31 0114-05 0114-06 1 | Podbudowa z kruszywa łamanego - warstwa dolna o grubości po zagęszczeniu 25 cm | m2 | 412.45 |  | 0
36 | KNR 2-31 0114/07 2-31 0114-07 0114-08 1 | Podbudowa z kruszywa łamanego - warstwa górna o grubości po zagęszczeniu 10 cm | m2 | 344.32 |  | 0
37 | KNR 2-31 0511/03 2-31 0511-03 1 | Nawierzchnie z kostki brukowej betonowej o grubości 8 cm na podsypce cementowo-piaskowej | m2 | 344.32 |  | 0
|  | PARKING- PEŁNA KONSTRUKCJA |  |  |  | 0
PARKING + PLAC SKŁADOWY
38 | KNR 2-01 0206/05 2-01 0206-05 0214-04 1 | Roboty ziemne wykonywane koparkami podsiębiernymi o poj. łyżki 0.60 m3 w gruncie kat. IV z transportem urobku samochodami samowyładowczymi na odległość 10 km | m3 | 154.54 |  | 0
39 | KNR-W 2-01 0306/02 2-01 0306-02 1 | Ręczne wykopy wąskoprzestrzenne lub jamiste ze skarpami o szerokości dna do 1.5 m i głębokości do 1.5 m ze złożeniem urobku na odkład (kat. gruntu III) | m3 | 17.17 |  | 0
40 | KNR 2-31 0103/04 2-31 0103-04 1 | Mechaniczne profilowanie i zagęszczenie podłoża pod warstwy konstrukcyjne nawierzchni w gruncie kat. I-IV | m2 | 338.79 |  | 0
41 | KNR 2-31 0114/05 2-31 0114-05 1 | Podbudowa z kruszywa łamanego - warstwa dolna o grubości po zagęszczeniu 15 cm | m2 | 338.79 |  | 0
42 | KNR 2-31 0114/07 2-31 0114-07 0114-08 1 | Podbudowa z kruszywa łamanego - warstwa górna o grubości po zagęszczeniu 5 cm | m2 | 338.79 |  | 0
43 | KNR 2-31 0511/03 2-31 0511-03 1 | Nawierzchnie z kostki brukowej betonowej o grubości 8 cm na podsypce cementowo-piaskowej | m2 | 338.79 |  | 0
|  | PARKING + PLAC SKŁADOWY |  |  |  | 0
JEZDNIA BITUMICZNA
44 | KNR 2-01 0206/05 2-01 0206-05 0214-04 1 | Roboty ziemne wykonywane koparkami podsiębiernymi o poj. łyżki 0.60 m3 w gruncie kat. IV z transportem urobku samochodami samowyładowczymi na odległość 10 km | m3 | 305.19 |  | 0
45 | KNR-W 2-01 0306/02 2-01 0306-02 1 | Ręczne wykopy wąskoprzestrzenne lub jamiste ze skarpami o szerokości dna do 1.5 m i głębokości do 1.5 m ze złożeniem urobku na odkład (kat. gruntu III) | m3 | 33.91 |  | 0
46 | KNR 2-31 0103/04 2-31 0103-04 1 | Mechaniczne profilowanie i zagęszczenie podłoża pod warstwy konstrukcyjne nawierzchni w gruncie kat. I-IV | m2 | 1529.92 |  | 0
47 | KNR 2-31 0104/07 2-31 0104-07 0104-08 1 | Warstwy odsączające z piasku w korycie lub na całej szerokości drogi, wykonanie i zagęszczanie mechaniczne - grubość warstwy po zagęszczeniu 15 cm | m2 | 546.93 |  | 0
48 | KNR 2-31 0114/05 2-31 0114-05 0114-06 1 | Podbudowa z kruszywa łamanego - warstwa dolna o grubości po zagęszczeniu 25 cm | m2 | 546.93 |  | 0
49 | KNR 2-31 0114/07 2-31 0114-07 0114-08 1 | Podbudowa z kruszywa łamanego - warstwa górna o grubości po zagęszczeniu 10 cm | m2 | 546.93 |  | 0
50 | KNR 2-31 0117/01 2-31 0117-01 0117-02 1 | Wzmocnienie istniejącej nawierzchni z przygotowaniem do wykorzystania jako podbudowy przy użyciu tłucznia kamiennego twardego - grubość warstwy po zagęszczeniu 5 cm | m2 | 982.99 |  | 0
51 | KNR AT-03 0202/01 AT-03 0202-01 1 | Mechaniczne oczyszczenie i skropienie emulsją asfaltową na zimno podbudowy tłuczniowej lub z gruntu stabilizowanego cementem; zużycie emulsji 0,8 kg/m2 | m2 | 1529.92 |  | 0
52 | KNNR 6 0110/03 6 0110-03 1 | Podbudowy z mieszanek mineralno-bitumicznych asfaltowych o grubości po zagęszczeniu 8 cm | m2 | 1529.92 |  | 0
53 | KNR AT-03 0202/02 AT-03 0202-02 1 | Mechaniczne oczyszczenie i skropienie emulsją asfaltową na zimno podbudowy lub nawierzchni betonowej/bitumicznej; zużycie emulsji 0,5 kg/m2 | m2 | 1529.92 |  | 0
54 | KNR 2-31 0310/05 2-31 0310-05 0310-06 1 | Nawierzchnia z mieszanek mineralno-bitumicznych grysowych - warstwa ścieralna asfaltowa - grubość po zagęszczeniu 4 cm | m2 | 1529.92 |  | 0
|  | JEZDNIA BITUMICZNA |  |  |  | 0
CHODNIKI , DOJŚCIA I SCHODY TERENOWE
55 | KNR 2-31 0805/01 2-31 0805-01 1 | Ręczne rozebranie nawierzchni z kostki kamiennej nieregularnej o wysokości 8 cm na podsypce piaskowej- analogia rozbiórka kostki brukowej z przygotowaniem do ponownego ułożenia | m2 | 74.8 |  | 0
56 | KNK 7-28 0301/09 7-28 0301-09 1 | Rozebranie podłoża z piasku | m2 | 74.8 |  | 0
57 | KNR 2-01 0206/05 2-01 0206-05 0214-04 1 | Roboty ziemne wykonywane koparkami podsiębiernymi o poj. łyżki 0.60 m3 w gruncie kat. IV z transportem urobku samochodami samowyładowczymi na odległość 10 km | m3 | 15.17 |  | 0
58 | KNR 2-01 0301/03 2-01 0301-03 1 | Ręczne roboty ziemne z transportem urobku samochodami samowyładowczymi na odległość do 10 km (kat. gruntu IV)- 10% robót ziemnych ręcznych | m3 | 1.69 |  | 0
59 | KNR 2-31 0103/04 2-31 0103-04 1 | Mechaniczne profilowanie i zagęszczenie podłoża pod warstwy konstrukcyjne nawierzchni w gruncie kat. I-IV | m2 | 26.93 |  | 0
60 | KNR 2-31 0104/07 2-31 0104-07 0104-08 1 | Warstwy odsączające z piasku w korycie lub na całej szerokości drogi, wykonanie i zagęszczanie mechaniczne - grubość warstwy po zagęszczeniu 15 cm | m2 | 26.93 |  | 0
61 | KNR 2-31 0114/05 2-31 0114-05 1 | Podbudowa z kruszywa łamanego - warstwa dolna o grubości po zagęszczeniu 15 cm | m2 | 26.93 |  | 0
62 | KNR 2-31 0114/07 2-31 0114-07 0114-08 1 | Podbudowa z kruszywa łamanego - warstwa górna o grubości po zagęszczeniu 5 cm | m2 | 124.58 |  | 0
63 | KNR 2-31 0511/04 2-31 0511-04 1 | Nawierzchnie z kostki brukowej betonowej o grubości 8 cm na podsypce piaskowej- analogia bez kosztów kostki brukowej (kostka z odzysku) | m2 | 97.65 |  | 0
64 | KNR 2-31 0511/03 2-31 0511-03 1 | Nawierzchnie z kostki brukowej betonowej o grubości 8 cm na podsypce cementowo-piaskowej | m2 | 26.93 |  | 0
|  | CHODNIKI , DOJŚCIA I SCHODY TERENOWE |  |  |  | 0
ROBOTY TOWARZYSZĄCE I WYKOŃCZENIOWE
65 | KNR-W 2-19 0119/01 2-19 0119-01 1 | Rury ochronne o śr. nominalnej 150 mm- analogia montaż rury dwudzielnej Arota fi 110mm | m | 10 |  | 0
66 | KNR 2-31 1406/03 2-31 1406-03 1 | Regulacja pionowa studzienek dla włazów kanałowych | szt. | 6 |  | 0
67 | KNR 2-31 1406/04 2-31 1406-04 1 | Regulacja pionowa studzienek dla zaworów wodociągowych i gazowych | szt. | 3 |  | 0
68 | KNR-W 2-18 0523/05 2-18 0523-05 1 | Kominy włazowe z kręgów betonowych - pokrywa nastudzienna z pierścieniem odciążającym i włazem o śr. 1000 mm- analogia wymiana istniejącej pokrywy | kpl. | 1 |  | 0
69 | KSNR 1 0311/01 1 0311-01 1 | Plantowanie powierzchni gruntu rodzimego kategorii I-III | m2 | 475.02 |  | 0
70 | KNR 2-01 0510/01 2-01 0510-01 0510-02 1 | Humusowanie skarp z obsianiem przy grubości warstwy humusu 10 cm | m2 | 475.02 |  | 0
|  | ROBOTY TOWARZYSZĄCE I WYKOŃCZENIOWE |  |  |  | 0
|  | Razem k.b. |  |  |  | 0
|  | Podatek VAT 23% |  |  |  | 0
|  | Ogółem |  |  |  | 0